## 报价表
工程量清单报价表
工程名称：广东省阳江监狱智感安防区建设工程项目
报价单位： 公司（盖公章）
序号 | 项目编码 | 项目名称 | 项目特征描述 | 计量单位 | 工程量 | 单价 | 金额 | 备注
前端设备
1 | 030507008003 | 混合抓拍微卡口(含万向节） | 1.名称:室内固定枪型摄像机 2.包含高清一体化嵌入式摄像机、高清镜头、室外防护罩、 网络信号防雷器、电源适配器等。传感器类型：1/1.8"CMOS；单幅图像分辨率不小于2712X1536 （不含OSD叠加）最大可支持2712X2048 （含0SD）；视频帧率1帧/秒-50帧/秒可调；支持车辆捕获抓拍功能，在天气晴朗无雾，号牌无遮挡、 无污损，白天环境光照度不低于2001X,晚上辅助光照度不 高于301x的条件下测试，白天和晚上的捕获率均≥99. 9%；支持车牌识别功能（含新能源），在天气晴朗无雾，号牌 无遮挡、无污损，白天环境光照度不低于2001X,晚上辅助 光照度不高于301x的条件下测试，白天和晚上的识别率均≥99.9%；设备开启安全接入功能后，只能被管理平台控制，不能 通过其他方式登录或者控制设备。启用友好密码策略功能 后，可通过简单密码登录和访问设备；设备可将监控画面中指定区域设置为行人/非机动车禁 行区域，当行人/非机动车禁行区域内出现行人/非机动车目 标时，设备可跟踪标识、框选提示、抓拍图片、给出报警提示，并可将对同一目标的两张抓拍图片合成一张图片；支持非机动车、行人人体和人脸抠取；支持设定以位置、车速、车型、行驶方向和车牌类型等 为触发条件进行抓拍；支持人脸目标抓拍头肩照或全景照，模式可选；支持检测并跟踪指定区域内不少于200个目标，目标包 括机动车、非机动车以及行人等；支持人脸检测、跟踪、抓拍功能；支持在同一视频画面 中，可检测、跟踪不小于110个运动人体目标，且抓拍不 小于80个运动人脸目标；支持1〜6张图片合成一张图片；感兴趣区域增强编码功能检查：支持24块感兴趣区域 （ROD增强编码功能，R0I区域压缩比0〜100可设置；具有抓拍黄牌车、蓝牌车、绿牌车、渐变绿牌车、黑牌 车、白牌车、黄绿双拼牌车和不启用抓拍八个设置选项。可 对蓝色、黄色、绿色、渐变绿色、黑色、白色、黄绿双拼色 以及其他不同颜色车牌的车辆进行选择抓拍；支持识别车标类型≥450种；在天气晴朗无雾，车辆无 遮挡，白天环境光照度不低于2001X,夜晚辅助光照度不高 于301x的情况下进行测试；白天车标识别准确率≥99%；晚 上车标识别准确≥99%。 3.包含本体及配件安装、金属软管、防雷、接地、设备支架、接线、调试等相关费用 4.其他:按设计图纸、技术需求书及施工规范要求综合考虑 5.完成本清单项目所需的一切相关工作 | 台 | 7 |  | 0
2 | 030507008002 | LED常亮灯 | 1.名称:LED常亮灯 2.具有16颗原装大功率（暖光）LED常亮灯；三车道环境补光灯，最佳补光距离16m〜25m；最大功率30W；补光灯自带光敏控制，在低照度下自动开启，低照度阀 值可设；支持自闪、跟随、自动频闪（外部摄像机触发） 模式；频率0-250HZ可调；支持通过调整占空比1%~39%进行亮 度调节；支持在频率≥250HZ或占空比≥39%时进行自我保护，自 动熄灭；支持爆闪功能，爆闪持续时间、延迟时间及最小间隔时间 可设；支持通过同步输岀端口级联；可远程显示补光灯故障、正常、开启、关闭等工作状态；电源电压在AC80V~264V范围内变化时，设备能正常工 作；工作环境-40°C~85°C；防护等级IP66 3.包含本体及配件安装、接线、调试、测试等相关费用 4.其他:按设计图纸、技术需求书及施工规范要求综合考虑 5.完成本清单项目所需的一切相关工作 | 台 | 7 |  | 0
3 | 030507008001 | 全局人脸抓拍摄像机 | 1.名称:人脸抓拍摄像机 2.设备由1个全景摄像机和1个特写摄像机组成，具有1 个RJ45网络接口，可输岀两路视频图像；全景摄像机内置4个暖光补光灯，靶面尺寸不小于1/1.8 英寸，镜头光圈不小于F1.0；特写摄像机内置4个包含红外模块和白光模块的补光 灯，内置2个GPU芯片和2个图像传感器，靶面尺寸均不小 于1/1.8英寸；两路视频输出分别支持分辨率设置为2560x1440,帧率 设置为25fps,分辨力不小于1500线；支持最低照度可达彩色0. 0002Lux,黑白0.0001Lux；支持对镜头前盖玻璃加热，去除玻璃上的冰状和水状附 着物；设备具备双路视频融合功能，可分别输出黑白视频图像 和彩色视频图像，并可进行融合输出；设备可同时对行人、非机动车、机动车进行检测、跟踪 及抓拍；可支持人脸、车牌的抠图及人脸与人体、车牌与车 辆的关联显示；设备应支持正面/侧面/背面行人的检测、跟踪、抓拍； 应支持对骑自行车、骑三轮车、骑电动车、踩平衡车等非机 动车的检测、跟踪、抓拍；可通过客户端软件显示行人的属性，包括上衣颜色、下 装颜色、是/否戴眼镜、是/否背包、是/否戴帽子；支持检出两眼瞳距20像素点以上的人脸图片，人脸检 出率不小于99%,支持单场景同时检出不少于40张人脸图片，并支持面部跟踪；在距离设备40米处，人脸抓拍准确率不小于99%,人 体抓拍准确率不小于99%；设备支持对出现在监控场景内的人脸进行检测，并显示 评分；设备可将人体抓拍设置为正向人体抓拍和背向人体抓 拍；设备可将细节通道中抓拍的人脸图片和全景通道中的 人体图片进行关联比对，可对同一目标进行双画面关联显示；设备支持人脸抓拍去重功能，去重后在所有人脸抓拍图 片中，同一人脸抓拍图的数量占比应≤1%；通道1检测到且框出移动目标至通道2摄像机开始转动 的时间不大于0. 3秒；设备细节画面支持快速聚焦，从聚焦开始到聚焦结束用 时不超过0.01s；设备镜头从最短焦距至最长焦距变倍用时应不大于1. 8s 3.包含本体及配件安装、金属软管、防雷、接地、设备支架、接线、调试等相关费用 4.其他:按设计图纸、技术需求书及施工规范要求综合考虑 5.完成本清单项目所需的一切相关工作 | 台 | 19 |  | 0
4 | 粤030507021001 | 摄像机支架 | 1.名称:摄像机支架 2.规格:壁装支架；钳晶灰；铝合金；φ203.5*254.5nm与摄像机配套 3.包含本体及配件安装、接线、调试、测试等相关费用 4.其他:按设计图纸、技术需求书及施工规范要求综合考虑 5.完成本清单项目所需的一切相关工作 | 个 | 19 |  | 0
5 | 030501012001 | 接入层交换机 | 1.名称:接入层交换机 2.配置：可用千兆电接口数量≥8,可用千兆光接口数量≥2 交换容量≥20 Gbps；转发性能≥14.88 Mpps；支持 IEEE 802. 3、IEEE 802.3u、IEEE 802.3x, IEEE 802.3ab 支持通过管理平台，手机APP对交换机进行远程控制和状态查看；支持通过管理平台，手机APP对交换机进行系统拓扑展示及 管理；支持通过管理平台，手机APP对交换机进行远程升级，重启 支持通过管理平台对交换机间不同的连接方式进行系统拓 扑识别，包括网线连接、光纤连接、无线连接；支持通过管 理平台展示链路详情，包括传输速率、链路两端设备信息和链路带宽告警；支持通过管理平台，手机APP在网络拓扑中展示交换机详 情，包括基本信息、性能使用信息、交换机面板状态、端口 信息；支持通过管理平台，手机APP在系统异常时实时推送交换机 告警信息并展示告警内容；支持通过管理平台对交换机进行流量控制配置，防止数据在 传输过程中丢失；支持通过管理平台对交换机进行链路聚合配置，可以把多个 物理网口配置为一个逻辑端口进行数据传输 3.包含本体及配件安装、接线、调试、测试等相关费用 4.其他:按设计图纸、技术需求书及施工规范要求综合考虑 5.完成本清单项目所需的一切相关工作 | 台 | 18 |  | 0
本分部小计 |  |  |  |  | 70 |  | 0
监控中心
6 | 030501012002 | 汇聚交换机 | 1.名称:汇聚交换机 2.服务器配置：配置：可用千兆电接口数量≥24,千兆光接口≥24,万兆光 接口数量≥4 支持独立的console管理串口 交换容量≥336Gbps 转发性能≥131Mpps 支持802.3ad规定的链路聚合功能 支持MAC地址绑定功能 支持按端口划分VLAN,支持VLAN TRUNK 支持IPv4/IPv6静态路由，支持RIP/RIPng, OSPF 支持 IGMP Snooping 支持基于源MAC地址、基于五元组的ACL 支持端口镜像 支持STP/RSTP功能 支持用户的分级分权控制，可以为用户分配不同权限，每个用户只能进行其权限所允许的操作 可以为远程连接用户提供访问控制，拒绝未通过验证的连接 端口 MAC地址缓存能力≥2048个 3.包含本体及配件安装、接线、调试、测试等相关费用 4.其他:按设计图纸、技术需求书及施工规范要求综合考虑 5.完成本清单项目所需的一切相关工作 | 台 | 1 |  | 0
7 | 030904008001 | 光模块 | 1.名称:光模块 2.规格:1.25G-1310nm-10km 3.包含本体及配件安装、接线、调试、测试等相关费用 4.其他:按设计图纸、技术需求书及施工规范要求综合考虑 5.完成本清单项目所需的一切相关工作 | 个 | 38 |  | 0
8 | 030501013001 | 存储终端 | 1.名称:存储终端 2.服务器配置：≥1颗64位多核处理器，≥4GB内存，内存支持扩展到≥128GB,内置SSD固态硬盘（可以扩展到4个SSD作为缓存盘），配置≥3个风扇，支持风扇热插拔冗 余温控调速风扇，内置24快8T硬盘； 可接入 2T/3T/4T/6T/8T/10T/12T/14T/16T/18T/20T SATA/SAS硬盘；支持NL-SAS硬盘、HDD硬盘、SSD硬盘、 氮气硬盘、空气硬盘；支持CMR或SMR硬盘；支持硬盘交 错/分时启动，节省功耗； 具有24块硬盘热插拔插槽；支持硬盘热插拔设备在读写 数据时，热插拔设备内的任意块硬盘，设备正常运行不宕机， 硬盘不损坏，数据不丢失，业务不中断； 支持对集群资源池的容量进行实时监控与趋势分析的前 检测，对资源池可用的剩余天数和提前覆盖时间进行预测和 预警提示；支持对存储数据视频质量进行后检测，如图像清 晰度异常，亮度异常等，支持对录像数据中音频异常，音频 中有无人声的检测； 一套云存储系统同时支持iSCSI协议（IP-SAN）、FC协 议（FC-SAN）、NFS/CIFS 协议（NAS）、亚马逊 S3 协议、阿里0SS协议等异构接入第三方存储，通过虚拟化功能将存 储资源统一管理和分配、流直存方式实现视音频数据直写、 存储资源池生命周期自主管理。同时支持对存储资源自动分 配，当异构服务器宕机，业务和异构存储资源漂移到集群内 正常异构服务器，业务不中断、数据不丢失； 系统同时提供多副本、Erasure Code数据保护机制，其 中Erasure Code安全级别可支持设置44+4,安全级别可在 线动态修改，系统根据当前节点状态使用相应的容错算法。 支持数据冗余N+M模式下，当损坏节点数量超过M台（或数 据块超过M）时，系统内的正常存储节点不少于1台，业务 仍可持续写入，且存留的视频数据仍可进行回放，回放数据 无马赛克。当故障存储或者硬盘上线后，损坏数据可自动恢 复； 系统支持数据智能重构，可根据不同场景设定重构优先 级及重构策略，其中策略包含：1级：即时读取时重构；2 级：自定义点位与时间段重构；3级：用户锁定数据优先重 构；4级：存储池安全级别，重构优先级级别依次递减；同 时重构系统根据当前负载情况自动调整数据恢复速度，在整 个数据恢复过程中，业务不中断； 采用分布式云架构对多区域、多套云存储系统资源进行 统一接入、管理和监控告警运维（监控、远程升级、远程部 署），全局的唯一入口访问模式，统一的用户权限管控、存 储资源虚拟化管理、业务管理与调度；支持云系统间视频业 务和图片业务的故障容灾，系统间容灾策略包含主备、互备、 一主多备模式。视频业务容灾可按前端点位设置容灾策略、回迁策略，支持对故障期间的视频数据按照策略进行自动回 迁，包含指定监控点点位，指定回迁时间段，按自动回迁、 手动回迁，指定回迁任务的优先级；图片业务支持按资源池 设置容灾策略，自动调度到备云进行数据存储； 支持全对称部署模式，集群所有节点服务角色对等，无 需独立元数据服务器，且单集群可同时管理3EB存储空间、 1024台存储节点；系统支持单机（1台）、HA （2台）、集 群（3台及以上）部署模式。支持在线扩容、升级，且扩容、 升级过程中实时读写业务不中断、数据不丢失，扩容后历史 数据无需迁移；支持分布式对称架构与非对称架构相互自由 切换； 系统以流直存模式进行录像、图片数据存储。系统中的 实时视频流、抓拍图片无需经过任何转发服务器/虚拟机即 可实现数据流直存，视频与图片数据直存后可即存即取； 支持查看硬盘体检报告、硬盘深度体检和磁盘档案；支 持下载单个硬盘或批量硬盘的报告，支持按时间显示硬盘的 坏扇区、温度、振动变化趋势的曲线图；可对系统中的磁 盘进行周期性体检、对有风险的磁盘做深度体检，并给出处 理意见，对有损坏风险的磁盘，可使用RAID技术进行数据 处理 支持磁盘故障预测，通过对硬盘SMART信息进行周期性 检测，监测会导致硬盘故障的关键指标，通过分析关键指标 的变化趋势实现硬盘故障预测； 支持延迟踢盘，防止误拔硬盘导致数据破坏； 支持慢盘检测，通过硬盘10检测机制检测慢10识别慢盘，并自动隔离慢盘； 设备可对硬盘进行加密解密；支持录像加密功能，当前 端相机不支持加密功能时，支持在数据落盘前进行加密；支 持从存储出去的数据均为加密后的数据，下载的录像无法通 过普通播放器播放，且使用专用播放器播放时，也必须经过 授权才可正常解码播放； 存储节点具有防偶发死机的措施（如硬件或软件SNMP、 或定时自动起启动等），死机后的自愈恢复时间应W3min； 存储节点支持双系统、双SSD,系统支持RAID1模式。 3.包含本体及配件安装、接线、调试、测试等相关费用 4.其他:按设计图纸、技术需求书及施工规范要求综合考虑 5.完成本清单项目所需的一切相关工作 | 台 | 1 |  | 0
9 | 030501017001 | 阳江市公安局视频云存储扩容授权 | 1.名称:阳江市公安局视频云存储扩容授权 2.其他:按设计图纸、技术需求书及施工规范要求综合考虑 3.完成本清单项目所需的一切相关工作 | 套 | 192 |  | 0
10 | 030501017002 | 阳江市公安局视频专网接入扩容授权 | 1.名称:阳江市公安局视频专网接入扩容授权 2.其他:按设计图纸、技术需求书及施工规范要求综合考虑 3.完成本清单项目所需的一切相关工作 | 套 | 26 |  | 0
11 | 030501017003 | 阳江市公安局公安网接入扩容授权 | 1.名称:阳江市公安局公安网接入扩容授权 2.其他:按设计图纸、技术需求书及施工规范要求综合考虑 3.完成本清单项目所需的一切相关工作 | 套 | 26 |  | 0
12 | 030501017004 | 阳江市公安局公安网人脸识别算法扩容授权 | 1.名称:阳江市公安局公安网人脸识别算法扩容授权 2.其他:按设计图纸、技术需求书及施工规范要求综合考虑 3.完成本清单项目所需的一切相关工作 | 套 | 26 |  | 0
13 | 030501013002 | 人脸核验终端 | 1.名称:人脸核验终端 2.屏幕参数：10. 1寸LCD触摸屏，10. 1寸高清显示屏，屏幕 分辨率1280*800； 摄像头参数；采用宽动态200万双目摄像头； 认证方式：人证1:1认证方式，同时支持人脸、刷卡（Mifare 卡/IC卡、手机NFC卡、CPU卡序列号）的1:N认证方式； 人脸识别：釆用深度学习算法，支持照片、视频防假；1:N人脸识别速度≤0.2s,人脸验证准确率≥99%； 存储容量：本地支持50000人脸库、100000张卡，10万条 事件记录； 硬件接口： LAN*1、RS485*1 （预留）、RS232*1 （预留）、 USB*2、I/0*2 （预留报警*1/门锁*1）； 通信方式及网络协议：有线网络、WiFi；公网/局域网协议； 使用环境：室内使用； 工作电压：DC12V/3A （标配电源适配器）； 功能介绍 人证比对： 设备支持传统人证（身份证）比对功能，即将现场抓拍的人 脸照片与身份证芯片内人脸小图进行比对，比对时间≤ls/ 人； 设备支持除身份证外其他证件的人证比对功能，即将现场抓 拍的人脸照片与独立证件抓拍摄像头抓拍的证件人脸照片 进行比对，比对时间≤1s/人，并支持抓拍照片抠图存储； 无证比对： 可配置无证比对功能，在主页面中手动输入身份证号码+姓 名后，通过公安库获取证件照片与现场抓拍图片进行比对； 设备需注册到平台才能使用无证比对的功能； 健康码功能：支持配置健康码功能开启，可通过平台对接到 省健康码数据库，通过人证等方式获取健康码、疫苗、核酸、 行程情况等信息并显示到设备上； 视频预览：支持管理中心远程视频预览，支持接入NVR设备， 实现视频监控录像，编码格式H. 264；界面主题可配：可设置2种界面主题，支持广告播放（文字、 图片、视频）或欢迎词展示； 认证结果语音自定义：集成文字转语音（TTS）和语音合成 技术，认证成功和认证失败的语音可以分别配置自定义播 报，同时认证成功的语音可叠加播报姓名； 黑名单核验：支持中心下发黑名单人员信息，实现本地黑名 单核验； 事件上传：在线状态下将设备认证结果、温度信息及联动抓 拍照片实时上传给平台，支持断网续传功能，设备离线状态 下产生事件在与平台连接后会重新上传。 单机使用：设备可进行本地管理，支持本地注册人脸、查询、 设置、管理设备参数等； WEB管理：支持Web端管理，可进行人员管理、参数配置、 事件查询、系统维护等操作。 3.包含本体及配件安装、接线、调试、测试等相关费用 4.其他:按设计图纸、技术需求书及施工规范要求综合考虑 5.完成本清单项目所需的一切相关工作 | 台 | 2 |  | 0
本分部小计 |  |  |  |  | 272 |  | 0
传输线路配套
14 | 011505003001 | 0.5米横杆 | 1.名称:0.5米横杆 2.规格:0.5米横杆、臂厚2. 5mm 3.其他:按设计图纸、技术需求书及施工规范要求综合考虑 4.完成本清单项目所需的一切相关工作 | 个 | 6 |  | 0
15 | 011505003002 | 4米L杆 | 1.名称:4米L杆 2.规格:4米圆杆：杆上部89管，下部114管，臂厚2. 5mm 3.其他:按设计图纸、技术需求书及施工规范要求综合考虑 4.完成本清单项目所需的一切相关工作 | 个 | 6 |  | 0
16 | 010515004001 | 4米监控杆地笼 | 1.名称:4米监控杆地笼 2.规格:高500mm,钢筋直径14mm,对角线240mm 3.其他:按设计图纸、技术需求书及施工规范要求综合考虑 4.完成本清单项目所需的一切相关工作 | 副 | 6 |  | 0
17 | 040303002001 | 4米监控杆基础 | 1.名称:4米监控杆基础 2.规格:基础开挖及浇筑，开挖：按0.8*0. 8*1. 0m3； •含泥土清理、 搬运、租搬运车； 3.其他:按设计图纸、技术需求书及施工规范要求综合考虑 4.完成本清单项目所需的一切相关工作 | 套 | 6 |  | 0
18 | 030404016001 | 抱杆/挂墙机箱 | 1.名称:抱杆/挂墙机箱 2.有防水（防护箱的背面上端应为无缝焊接）、防尘、防 高温、防虫害设计，有防盗措施，防护等级为IP65,加防 拆报警功能，符合室外安装条件；整体结构釆用拼焊结构，牢固；刚性好，牢固可靠；通风散热性能好，机柜项部有独立空气舱，便于拆卸维 护；适应场所：温度在-30°C至+70°C之间，或-40°C至+55°C 之间温差剧变的条件：相对湿度可达90%以上，同时湿度高 于30°C；受雨、雪、风砂、日照等直接影响的工作环境。 如：在室外暴露条件下的环境等。使用专用特殊门锁装置，必须使用专用工具才能开启， 提高系统的安全性，具备了良好的防盗、防撬性能。箱体的进线口设计应考虑防鼠、防潮设计。前端机箱采用抱箍的方式固定于立杆竖杆3m的高度，抱 箍的设计应与杆件的尺寸、箱体整体设计。机箱制作所使用的所有材料符合IP65标准。机箱釆用 热镀锌材料制作，热镀锌板的厚度不小于1. 0mm；所有对接 焊缝和贴角焊鍵，其厚度和强度与对应被焊件相等，焊缝打 磨光滑 3.其他:按设计图纸、技术需求书及施工规范要求综合考虑 4.完成本清单项目所需的一切相关工作 | 台 | 18 |  | 0
19 | 030404027001 | 自动重合闸开关 | 1.名称:自动重合闸开关 2.工作电压（VAC） 85-300 ；额定负载电流（A） 10 ；过流动作电流（A） 11.5 ；过流动作时间（s） 2；短路动作电流（A） 50 3.其他:按设计图纸、技术需求书及施工规范要求综合考虑 4.完成本清单项目所需的一切相关工作 | 台 | 18 |  | 0
20 | 030409007001 | 电源网络防雷器 | 1.名称:电源网络防雷器 2.标称工作电压AC220V；最大工作电压AC300V；标称放电电流In9kA（8/20μs）；最大放电电流Imaxl8kA（8/20μS） 3.其他:按设计图纸、技术需求书及施工规范要求综合考虑 4.完成本清单项目所需的一切相关工作 | 套 | 18 |  | 0
21 | 030409006001 | 杆件防雷接地 | 1.名称:杆件防雷接地 2.规格:16mm2接地地线；引地针 3.其他:按设计图纸、技术需求书及施工规范要求综合考虑 4.完成本清单项目所需的一切相关工作 | 根 | 6 |  | 0
22 | 030409001001 | 机箱接地排 | 1.名称:机箱接地排 2.机箱接地排铜排 3.其他:按设计图纸、技术需求书及施工规范要求综合考虑 4.完成本清单项目所需的一切相关工作 | 根 | 18 |  | 0
23 | 030502007001 | 12芯光缆 | 1.名称及规格:12芯单模光缆 2.敷设方式:综合考虑 3.包含光纤敷设、光纤连接、标记、卡接、测试、分线接线箱（盒）、终端盒安装等相关费用 4.其他:按设计图纸、技术需求书及施工规范要求综合考虑 5.完成本清单项目所需的一切相关工作 | m | 950 |  | 0
24 | 030502012001 | 12口光纤盒 | 1.名称:12口光纤盒 2.包含插座及其配件安装、各类预埋件留设、接线底盒安装、接线、接地、焊压接线端子等相关费用 4.其他:按设计图纸、技术需求书及施工规范要求综合考虑 5.完成本清单项目所需的一切相关工作 | 个 | 6 |  | 0
25 | 030411004009 | 六类非屏蔽网线 | 1.名称及规格:六类非屏蔽网线 2.敷设方式：综合考虑 3.包含支持体（夹板、绝缘子、街码等）安装、配线、管内穿线、线槽配线、焊、压接线端子、接地等费用 4.其他:按设计图纸、技术需求书及施工规范要求综合考虑 5.完成本清单项目所需的一切相关工作 | m | 195 |  | 0
26 | 030411004001 | 电源线1 | 1.名称及规格:电源线ZR-RVV-2*4mm2 2.敷设方式：综合考虑 3.包含支持体（夹板、绝缘子、街码等）安装、配线、管内穿线、线槽配线、焊、压接线端子、接地等费用 4.其他:按设计图纸、技术需求书及施工规范要求综合考虑 5.完成本清单项目所需的一切相关工作 | m | 1342 |  | 0
27 | 030411004002 | 电源线2 | 1.名称及规格:电源线ZR-RVV-2*1.5mm2 2.敷设方式：综合考虑 3.包含支持体（夹板、绝缘子、街码等）安装、配线、管内穿线、线槽配线、焊、压接线端子、接地等费用 4.其他:按设计图纸、技术需求书及施工规范要求综合考虑 5.完成本清单项目所需的一切相关工作 | m | 1365 |  | 0
28 | 030502009001 | 室内光纤跳线 | 1.名称及规格:室内光纤跳线 5米/条，SC-SC,双芯 2.敷设方式：综合考虑 3.包含支持体（夹板、绝缘子、街码等）安装、配线、管内穿线、线槽配线、焊、压接线端子、接地等费用 4.其他:按设计图纸、技术需求书及施工规范要求综合考虑 5.完成本清单项目所需的一切相关工作 | 条 | 6 |  | 0
29 | 030502009002 | 室内光纤跳线 | 1.名称及规格:室内光纤跳线 10米/条，SC-SC,双芯 2.敷设方式：综合考虑 3.包含支持体（夹板、绝缘子、街码等）安装、配线、管内穿线、线槽配线、焊、压接线端子、接地等费用 4.其他:按设计图纸、技术需求书及施工规范要求综合考虑 5.完成本清单项目所需的一切相关工作 | 条 | 2 |  | 0
30 | 030502009003 | 室外光纤皮线1 | 1.名称及规格:室外光纤皮线 50米/条，SC-SC,双芯 2.敷设方式：综合考虑 3.包含支持体（夹板、绝缘子、街码等）安装、配线、管内穿线、线槽配线、焊、压接线端子、接地等费用 4.其他:按设计图纸、技术需求书及施工规范要求综合考虑 5.完成本清单项目所需的一切相关工作 | 条 | 3 |  | 0
31 | 030502009004 | 室外光纤皮线2 | 1.名称及规格:室外光纤皮线 100米/条，SC-SC,双芯 2.敷设方式：综合考虑 3.包含支持体（夹板、绝缘子、街码等）安装、配线、管内穿线、线槽配线、焊、压接线端子、接地等费用 4.其他:按设计图纸、技术需求书及施工规范要求综合考虑 5.完成本清单项目所需的一切相关工作 | 条 | 5 |  | 0
32 | 030502009005 | 室外光纤皮线3 | 1.名称及规格:室外光纤皮线 150米/条，SC-SC,双芯 2.敷设方式：综合考虑 3.包含支持体（夹板、绝缘子、街码等）安装、配线、管内穿线、线槽配线、焊、压接线端子、接地等费用 4.其他:按设计图纸、技术需求书及施工规范要求综合考虑 5.完成本清单项目所需的一切相关工作 | 条 | 2 |  | 0
33 | 030411004008 | 24芯ODF 光纤配线子框 | 1.名称及规格:24芯ODF 光纤配线子框 2.其他:按设计图纸、技术需求书及施工规范要求综合考虑 3.完成本清单项目所需的一切相关工作 | 箱 | 6 |  | 0
34 | 041001001001 | 破除、开挖路面及恢复 | 1.名称：破除、开挖路面及恢复 2.其他:前端点强弱电管道与其他相关开挖，线管直埋，泥土回填、 夯实、人行道路面恢复，绿化恢复等 3.完成本清单项目所需的一切相关工作 | m2 | 1 |  | 0
本分部小计 |  |  |  |  | 17 |  | 0
线路租赁
35 | 03B001 | 无证比对线上10000次标准资源包 | 1.名称：无证比对线上10000次标准资源包（时限1年），有证件对比次数不受限制 2.完成本清单项目所需的一切相关工作 | 年 | 2 |  | 0
36 | 03B002 | 100M上下行对等专线 | 1.名称：100M上下行对等专线 2.完成本清单项目所需的一切相关工作 | 年 | 1 |  | 0
本分部小计 |  |  |  |  | 3 |  | 0
1 | 分部分项合计 | 前段设备+监控中心+传输线路配套+线路租赁 |  |  |  |  | 0
2 | 措施合计 | 措施合计 |  |  |  |  | 0
2.1 | 安全防护、文明施工措施项目费 | 绿色施工安全防护措施费 |  | 项 | 0 |  | 0 | 不可竞争费
2.2 | 其他措施费 | 其他措施费 |  | 项 | 0 |  | 0
3 | 其他项目费 | 其他项目费 |  | 项 | 0 |  | 0
4 | 税前工程造价 | （分部分项合计+措施合计+其他项目费合计） |  |  |  |  | 0
5 | 增值税销项税额 | （分部分项合计+措施合计+其他项目费合计）*9% |  |  |  |  | 0
6 | 总造价 | 分部分项合计+措施合计+其他项目+增值税销项税额 |  |  |  |  | 0
说明：白色网格为可填写报价部分，请按工程造价规则进行填写。